## 通常の場合
１ 基本算出式による場合
項目 | 諸元等 | 単位
周波数 |  | ＭＨｚ
送信機出力 |  | Ｗ
給電線等損失 |  | ｄＢ
空中線入力電力 |  | Ｗ
空中線利得 |  | ｄＢ
空中線電力電力比率 |  | 倍
算出地点までの距離 |  | ｍ
反射係数
電界強度基準値(～30MHz) |  | Ｖ／ｍ
電力束密度基準値(30MHz～300GHz) |  | mW/c㎡
電界強度算出値(3MHz～30MHz,反射考慮) |  | Ｖ／ｍ
電力束密度算出値(30MHz以上,反射考慮) |  | mW/c㎡
電界強度算出値(30MHz未満,反射無視) |  | Ｖ／ｍ
電力束密度算出値(30MHz以上,反射無視) |  | mW/c㎡
基準値=算出値となる距離(反射考慮) |  | ｍ
基準値=算出値となる距離(反射無視) |  | ｍ
判定（反射考慮）
判定（反射無視）
※空中線の回転は考慮していません。
水色のセルが入力必須項目となります。
プログラムの実行

## 複数の局,周波数がある場合
２ 基本算出式による場合（複数の無線局,周波数がある場合）
項目 | 諸元等１ | 諸元等２ | 諸元等３ | 諸元等４ | 諸元等５ | 諸元等６ | 諸元等７ | 判定 | 単位
周波数 | [8 empty] | ＭＨｚ
送信機出力 | [8 empty] | Ｗ
給電線等損失 | [8 empty] | ｄＢ
空中線入力電力 | [8 empty] | Ｗ
空中線利得 | [8 empty] | ｄＢ
空中線電力電力比率 | [8 empty] | 倍
算出地点までの距離 | [8 empty] | ｍ
反射係数
電界強度基準値(3MHz～30MHz) | [8 empty] | Ｖ／ｍ
電力束密度基準値(30MHz～300GHz) | [8 empty] | mW/c㎡
電界強度算出値(3MHz～30MHz,反射考慮) | [8 empty] | Ｖ／ｍ
電力束密度算出値(30MHz以上,反射考慮) | [8 empty] | mW/c㎡
電界強度算出値(30MHz未満,反射無視) | [8 empty] | Ｖ／ｍ
電力束密度算出値(30MHz以上,反射無視) | [8 empty] | mW/c㎡
基準値=算出値となる距離(反射考慮) | [8 empty] | ｍ
基準値=算出値となる距離(反射無視) | [8 empty] | ｍ
電力束密度基準値換算値 | [8 empty] | mW/c㎡
電力束密度算出値換算値(反射考慮) | [8 empty] | mW/c㎡
電力束密度算出値換算値(反射無視) | [8 empty] | mW/c㎡
判定（反射考慮）
判定（反射無視）
※空中線の回転は考慮していません。
赤色のセルがその場所全体での判定結果となります。
７以上の無線局または周波数がある場合はシート４を参照して下さい。

## 漏洩同軸ケーブルの場合
３ 漏洩同軸ケーブルの場合
項目 | 諸元等 | 単位
周波数 |  | ＭＨｚ
送信機出力 |  | Ｗ
給電線等損失 |  | ｄＢ
空中線入力電力 |  | Ｗ
結合損失 |  | ｄＢ
等価利得(電力比率) |  | 倍
算出地点までの距離 |  | ｍ
反射係数
電界強度基準値(3MHz～30MHz) |  | Ｖ／ｍ
電力束密度基準値(30MHz～300GHz) |  | mW/c㎡
電界強度算出値(3MHz～30MHz,反射考慮) |  | Ｖ／ｍ
電力束密度算出値(30MHz以上,反射考慮) |  | mW/c㎡
電界強度算出値(30MHz未満,反射無視) |  | Ｖ／ｍ
電力束密度算出値(30MHz以上,反射無視) |  | mW/c㎡
基準値=算出値となる距離(反射考慮) |  | ｍ
基準値=算出値となる距離(反射無視) |  | ｍ
判定（反射考慮）
判定（反射無視）
※水色のセルが入力必須項目となります。

## 多数の局､周波数がある場合
４ 多数の無線局または周波数がある場合
| 電力束密度基準値 | 電力束密度算出値 | 算出値／基準値 | 判定
諸元等１ |  |  |  |  | ※３０ＭＨｚ未満の場合は下の表で電界強度を
諸元等２ |  |  |  |  | 電力束密度に変換して下さい。
諸元等３
諸元等４ |  |  |  |  | 電界強度(V/m) | 電力束密度(mW/c㎡)
諸元等５
諸元等６
諸元等７
諸元等８
諸元等９
諸元等１０
諸元等１１
諸元等１２
諸元等１３
諸元等１４
諸元等１５
諸元等１６
諸元等１７
諸元等１８
諸元等１９
諸元等２０
諸元等２１
諸元等２２
諸元等２３
諸元等２４
諸元等２５
諸元等２６
諸元等２７
諸元等２８
諸元等２９
諸元等３０
諸元等３１
諸元等３２
諸元等３３
諸元等３４
諸元等３５
諸元等３６
諸元等３７
諸元等３８
諸元等３９
諸元等４０
諸元等４１
諸元等４２
諸元等４３
諸元等４４
諸元等４５
諸元等４６
諸元等４７
諸元等４８
諸元等４９
諸元等５０

## Open
Ｍ Ｅ Ｎ Ｕ
開 始
ﾜｰｸｼｰﾄで計算
基本計算式による計算
単独（１波１局）の基準適合確認
複数局（複数波）の基準適合確認
はじめにお読みください
電波強度の算出プログラム

## 基本
基本算出式による計算
算出結果の印刷
計 算
計 算
ＭＥＮＵに戻る
周 波 数：
空中線電力：
空中線利得：
給電線損失：
距 離：
ビル・鉄塔等の反射が生じる恐れが
ｄＢ
ｄＢ
ｍ
ない
ある
算出パラメータ
基 準 値：
…パルス波の場
合は時間平均値
－－－－－－＜算出結果＞－－－－－－
大地面反射を考慮
判 定
空中線高 ：
ｍ
充足距離
算出結果
…不明の場合はゼロ
…全ての損失を加算
する
しない
算出値
ｍ
ｍ
*充足距離は
※算出パラメータを入力したら、下の矢印(点線内)をクリックしてください。

## 単独
単独（１波１局）の基準適合確認
算出結果の印刷
ＭＥＮＵにもどる
周 波 数：
空中線電力：
空中線利得：
給電線損失：
鉄塔等反射の恐れが
ｄＢ
ｄＢ
…パルス波の場合は時間平均値
空中線高 ：
ｍ
…地上高
主輻射方向
Ｐ45
Ｐ0
Ｐ45
Ｐ90
Ｐ135
Ｐ180
Ｐ225
Ｐ270
Ｐ315
有
有
有
有
有
有
有
有
しない
しない
しない
しない
しない
しない
しない
しない
＊＊＊＊＊
＊＊＊＊＊
＊＊＊＊＊
＊＊＊＊＊
＊＊＊＊＊
＊＊＊＊＊
＊＊＊＊＊
＊＊＊＊＊
0.2
0.2
0.2
0.2
0.2
0.2
0.2
0.2
dB
dB
dB
dB
dB
dB
dB
dB
0.242306524523485
0.242306524523485
0.242306524523485
0.242306524523485
0.242306524523485
0.242306524523485
0.242306524523485
0.242306524523485
＊＊＊＊＊
＊＊＊＊＊
＊＊＊＊＊
＊＊＊＊＊
＊＊＊＊＊
＊＊＊＊＊
＊＊＊＊＊
＊＊＊＊＊
×
×
×
×
×
×
×
×
0.0322440830530175
0.0322440830530175
0.0322440830530175
0.0322440830530175
0.0322440830530175
0.0322440830530175
0.0322440830530175
0.0322440830530175
○
○
○
○
○
○
○
○
＊＊＊＊＊
＊＊＊＊＊
＊＊＊＊＊
＊＊＊＊＊
＊＊＊＊＊
＊＊＊＊＊
＊＊＊＊＊
＊＊＊＊＊
＊＊＊＊＊
＊＊＊＊＊
＊＊＊＊＊
＊＊＊＊＊
＊＊＊＊＊
＊＊＊＊＊
＊＊＊＊＊
＊＊＊＊＊
指向考慮結果
大地面 反射を 考慮
空中線から の距離
算 出ﾎﾟｲﾝﾄ
基準値
基本算出結果
指向性減衰
ｱﾝﾃﾅ考慮結果
不同一結果
Ｐ90
Ｐ135
Ｐ180
Ｐ225
Ｐ270
Ｐ315
Ｐ0
空中線種類：
…全ての損失を加算
最大空中線長：
ｍ
（開口面面積：
㎡）
計算開始
無線局の諸元
[mW/c㎡]
※必ず計算開始後に、印刷してください。

## 複数
周辺に複数の無線局が存在する場合 or 一無線局が複数の電波を発射する場合
算出開始 ＆ 結果印刷
ＭＥＮＵにもどる
3
／
3
周 波 数：
空中線電力：
空中線利得：
給電線損失：
距 離：
ｄＢ
ｄＢ
ｍ
算出パラメータ
…パルス波の場
合は時間平均値
空中線高 ：
ｍ
…不明の場合はゼロ
…全ての損失を加算
基本算出式による
指向性を考慮する
指向性係数：
空中線による
最大寸法：
ｍ
Name：
dB
大地面反射を考慮しない
開口面積：
㎡
↓ 諸元を入力後、次の局(波)を入力するときはこの矢印[→］を押す

## 注意1
はじめに お読みください ［使用上の注意］
本マクロプロシージャー（プログラム）は、陸上に開設する一般的な無線局の電波強度が基準値に適合するかを確認するプログラムです。
したがって、水面反射や回転する空中線等には対応しておりません。（空中線の種類による算出は、コリニアアレイと開口面空中線のみをサポートしています。また、漏洩ケーブルの場合については［ﾜｰｸｼｰﾄで計算］でサポートしています。）
本マクロプロシージャーに関するお問い合わせ等については､作成者にご連絡ください｡
＜使用環境について＞
この［使用上の注意］をご覧になられている環境（ＭＳ－Excel 5.0以上）であれば、使用可能です。ただし、ＭＳ－Excel97 以上のバージョンで使用の後、そのバージョンで上書き保存した場合、それ以降にＭＳ－Excel 95以前のバージョンでは動作しなくなる可能性があります。
＜使用方法について＞
このマクロプロシージャーはできるだけわかりやすく作成したつもりです｡そのため､取扱説明書等は作成していません｡以下、ＭＥＮＵシートで選択する各算出方法について、説明します。
＞ つぎへ

## 注意2
はじめに お読みください ［使用上の注意］
＜使用方法について（つづき）＞
［基本…］は、算出パラメータを入力後に計算矢印を押すと、大地面反射を考慮した計算結果と考慮しない計算結果を表示します。
［単独…］は、無線局の諸元及び各方向の立入可能距離を入力して計算開始ボタンを押すと、算出結果を表示します。この際に、基本算出式による結果が基準値を満たしていない場合、空中線の指向性係数を入力していると指向性を考慮した算出結果、空中線を選択しているとその空中線による算出結果を表示します。(いずれの結果も基準値を満たしていない場合は、空間的平均値を算出します。）この算出結果については、印刷データより画面データの方が詳細な場合があります。
［複数…］は、左上部のスクロールバーにより複数の算出パラメータを入力し計算開始＆結果印刷ボタンを押すと、１つの地点における複数の無線局 or 複数の周波数の電波の強さ及び総合判定結果を印刷します。この算出方法における名前(Name)の入力項目は、入力データの区分に利用できるようにされたもので、計算結果に影響を与えません（入力しなくても計算できます）。
［単独…］及び［複数…］で空中線を選択した場合、最大空中線長を入力しないと算出結果が表示されません。空中線を選択した場合は、必ず最大空中線長（開口面空中線の場合は開口面面積を含む）を入力してください。
なお、［基本…］の場合は［算出結果の印刷］ボタンを押下すると印刷を開始しますが、それ以外の場合は印刷プレビューが表示されます。ページ数等を確認の後、［印刷 (T)...］ボタンを押して印刷を開始してください。これは、不要な印刷を防ぐための処理です。
＞＞ つぎへ

## 注意3
はじめに お読みください ［使用上の注意］
＜著作権について＞
このマクロプロシージャーは、フリーウェアです。ご自由に転記・配布・改修していただいてかまいません。ただし、作成者個人を保護するため、改修した場合には作成者に連絡＆改修者名をこのTextBoxに記載した後に配布するようにお願いいたします。
所 属：九州総合通信局
作成者：植野智興､坂本啓朗
ありがとうございました（ＭＥＮＵにもどる）

## Ver
バージョン情報
OK
Ｖｅｒ２．０(1999/11/24)
［単独…］の算出結果を出力した際に、不要な数字が印字されるバグを解消し、あわせてバージョン情報を表記するようにした。
Ｖｅｒ１．３
［複数…］の入力ダイアログに、次の局（波）の入力を促すコメントを追記した。
Ｖｅｒ１．２
MS-Excel 5.0において、シート保護によりプログラムが動作不良となるバグを、シート保護を解除することにより解消した。
Ｖｅｒ１．１ ･･･配布版
［基本…］の入力ダイアログに、データ入力後に計算ボタン（矢印）のクリックを促すためのコメントを追記した。
Ｖｅｒ１．０
初期開発完了

## DATA0
MENU: | 0 | ｆ： | 407.2 |  | Point | 塔反射 | 地反射 | 係数単位 | Ｈ | Ｒ | 基本 | 指向
周波数単位 | 1 | 周波数 | 407.2 |  | 0 | FALSE | FALSE | TRUE | 0.1 | 31.9 | 2.6328e-05 | 0
ＭＨｚ |  | Ｐｏｗ： | 0.5 |  | 45 | FALSE | FALSE | TRUE | 0.2 | 31.8 | 2.6494e-05 | 0
ＫＨｚ |  | 電力 | 0.5 |  | 90 | FALSE | FALSE | TRUE | 0.3 | 31.7 | 2.6661e-05 | 0
電力単位 | 1 | 利得 | 11 |  | 135 | FALSE | FALSE | TRUE | 0.4 | 31.6 | 2.683e-05 | 0
Ｗ |  | 損失 | 6.8 |  | 180 | FALSE | FALSE | TRUE | 0.5 | 31.5 | 2.7001e-05 | 0
ｍＷ |  | 高さ | 32 |  | 225 | FALSE | FALSE | TRUE | 0.6 | 31.4 | 2.7173e-05 | 0
距離の区別 | 1 | 距離 | 0 |  | 270 | FALSE | FALSE | TRUE | 0.7 | 31.3 | 2.7347e-05 | 0
直下からの距離 |  | 直距離 | 30 |  | 315 | FALSE | FALSE | TRUE | 0.8 | 31.2 | 2.7523e-05 | 0
直線距離 |  | 地反射 | FALSE | [5 empty] | 0.9 | 31.1 | 2.77e-05 | 0
反射の恐れ | 1 | 塔反射 | FALSE | [5 empty] | 1 | 31 | 2.7879e-05 | 0
空中線 | 0 | 係数 |  | 0 |  |  |  |  | 1.1 | 30.9 | 2.806e-05 | 0
コリニアアレイ |  | 寸法 | [6 empty] | 1.2 | 30.8 | 2.8242e-05 | 0
開口面空中線 |  | 開面積 | [6 empty] | 1.3 | 30.7 | 2.8426e-05 | 0
算出方式 | 1 | Ｐ： | 0.10446 | [5 empty] | 1.4 | 30.6 | 2.8613e-05 | 0
係数単位 | FALSE | Ｒ： | 30 | [5 empty] | 1.5 | 30.5 | 2.8801e-05 | 0
データ数 | 2 | Ｇ： | 12.5893 | [5 empty] | 1.6 | 30.4 | 2.899e-05 | 0
ID | 3 | η： | #DIV/0! | [5 empty] | 1.7 | 30.3 | 2.9182e-05 | 0
算出方式 | 基本式 | Ｋ： | 2.56 | [5 empty] | 1.8 | 30.2 | 2.9376e-05 | 0
空中線 | 3 | λ： | 0.73674 | [5 empty] | 1.9 | 30.1 | 2.9571e-05 | 0
コリニアアレイ |  | 基準値 | 0.27147 | [mW/c㎡] |  |  |  |  | 2 | 30 | 2.9769e-05 | 0
開口面空中線 |  | 基本結果 | 2.9769e-05 | [mW/c㎡] | ○ | [5 empty] | 2.7998e-05 | 0
その他の空中線 |  | 充足距離 | 0.31415 | m | 0 | [5 empty] | ○ | ○
|  | 指向 | 0 | [mW/c㎡] | ○
判定： | 0 | 充足距離 | 0
| 0 | ｺﾘﾆｱ |  | [mW/c㎡]
|  | 条件距離 | 0 | m 以下
|  | 充足距離 |  | m
|  | 開口 |  |  | × | #DIV/0!

## P1
基本算出式による算出結果
－－－－－－－－－－－－－－－－ 入力パラメータ －－－－－－－－－－－－－－－－
周波数： | 407.2 | ＭＨｚ | 空中線電力： | 0.5 | Ｗ | 空中線利得： | 11 | ｄＢ
|  |  | 空中線高： | 32 | ｍ | 給電線損失： | 6.8 | ｄＢ
|  | 空中線との距離： |  | 0 | ｍ | （直下からの距離）
算出点にビル、鉄塔等反射を生じさせる恐れのあるものは |  |  |  |  | ない
－－－－－－－－－－－－－－－－－－－－－－－－－－－－－－－－－－－－－－－－－
＊＊＊＊＊＊＊＊＊＊＊＊＊＊＊＊＊ 算出 結果 ＊＊＊＊＊＊＊＊＊＊＊＊＊＊＊＊＊
●空中線入力電力は(P) |  | ･･････ | 0.10446 | [Ｗ]
●空中線電力の電力比率(G)…・ |  |  | 12.5893 | 倍
●空中線との直線距離は(R) ･････ |  |  | 30 | ｍ
●反射係数は(K) |  | ･･････ | 2.56
◎基準値は、
| 電力束密度 | が | 0.27147 | [mW/c㎡] | 以下であること
◎反射係数を考慮しない場合、 |  |  | 13.3848 | [mW/c㎡] | となり、基準値に適合 |  |  | する。
なお、基準値を満足する地点は |  |  | 0 | ｍ地点となる。 |  | （直下からの距離）
◎反射係数を考慮する場合は、 |  |  | 26.7696 | [mW/c㎡] | となり、基準値に適合 |  |  | する。
なお、基準値を満足する地点は |  |  | 0.051806 | ｍ地点となる。 |  | （直下からの距離）
＊＊＊＊＊＊＊＊＊＊＊＊＊＊＊＊＊＊＊＊＊＊＊＊＊＊＊＊＊＊＊＊＊＊＊＊＊＊＊＊＊

## P2
★無線局の諸元
| 周波数： | 407.2 | ＭＨｚ | 空中線電力： | 0.5 | Ｗ | 空中線種類： | その他の空中線
|  |  |  | 空中線高： | 32 | ｍ | 最大空中線長： |  | ｍ
|  |  |  | 空中線利得： | 11 | ｄＢ | 開口面面積： |  | ㎡
|  |  |  | 給電線損失等： | 6.8 | ｄＢ
|  |  | 空中線入力電力(P) | 0.10446 |  |  | Ｗ 空中線電力の電力比率(G) | 12.5893 | 倍
◆主輻射方向の立ち入り可能地点における算出結果
| ○算出地点は空中線位置から |  |  | 0 | ｍ離れている。 |  | （直線距離(R)は | 4.5 | ｍ）
○算出地点における大地面反射は、考慮する。
○算出地点におけるビル・鉄塔等による反射の恐れはない。
| ○基準値： | 0.2 | [mW/c㎡]
| 基本算出式による算出結果は |  |  | 0.24231 | [mW/c㎡] | であり、基準値を充足 |  | していない。
| 基準値を充足するためには、空中線の位置から |  |  |  | 4.9531 | ｍ以内に出入りさせない必要がある。
9 | 指向性及び空中線を考慮した算出はできない。
1 | 次に、空間的平均値により算出してみると、 |  |  |  | 0.032244 | となり、
不均一にばく露される場合の基準値を充足している。
◆主輻射方向から右に４５゜の立ち入り可能地点における算出結果
| ○算出地点は空中線位置から |  |  | 0 | ｍ離れている。 |  | （直線距離(R)は | 4.5 | ｍ）
○算出地点における大地面反射は、考慮する。
○算出地点におけるビル・鉄塔等による反射の恐れはない。
| ○基準値： | 0.2 | [mW/c㎡]
| 基本算出式による算出結果は |  |  | 0.24231 | [mW/c㎡] | であり、基準値を充足 |  | していない。
| 基準値を充足するためには、空中線の位置から |  |  |  | 4.9531 | ｍ以内に出入りさせない必要がある。
9 | 指向性及び空中線を考慮した算出はできない。
1 | 次に、空間的平均値により算出してみると、 |  |  |  | 0.032244 | となり、
不均一にばく露される場合の基準値を充足している。
◆主輻射方向から右に９０゜の立ち入り可能地点における算出結果
| ○算出地点は空中線位置から |  |  | 0 | ｍ離れている。 |  | （直線距離(R)は | 4.5 | ｍ）
○算出地点における大地面反射は、考慮する。
○算出地点におけるビル・鉄塔等による反射の恐れはない。
| ○基準値： | 0.2 | [mW/c㎡]
| 基本算出式による算出結果は |  |  | 0.24231 | [mW/c㎡] | であり、基準値を充足 |  | していない。
| 基準値を充足するためには、空中線の位置から |  |  |  | 4.9531 | ｍ以内に出入りさせない必要がある。
9 | 指向性及び空中線を考慮した算出はできない。
1 | 次に、空間的平均値により算出してみると、 |  |  |  | 0.032244 | となり、
不均一にばく露される場合の基準値を充足している。
◆主輻射方向から右に１３５゜の立ち入り可能地点における算出結果
| ○算出地点は空中線位置から |  |  | 0 | ｍ離れている。 |  | （直線距離(R)は | 4.5 | ｍ）
○算出地点における大地面反射は、考慮する。
○算出地点におけるビル・鉄塔等による反射の恐れはない。
| ○基準値： | 0.2 | [mW/c㎡]
| 基本算出式による算出結果は |  |  | 0.24231 | [mW/c㎡] | であり、基準値を充足 |  | していない。
| 基準値を充足するためには、空中線の位置から |  |  |  | 4.9531 | ｍ以内に出入りさせない必要がある。
9 | 指向性及び空中線を考慮した算出はできない。
1 | 次に、空間的平均値により算出してみると、 |  |  |  | 0.032244 | となり、
不均一にばく露される場合の基準値を充足している。
◆主輻射方向から右に１８０゜の立ち入り可能地点における算出結果
| ○算出地点は空中線位置から |  |  | 0 | ｍ離れている。 |  | （直線距離(R)は | 4.5 | ｍ）
○算出地点における大地面反射は、考慮する。
○算出地点におけるビル・鉄塔等による反射の恐れはない。
| ○基準値： | 0.2 | [mW/c㎡]
| 基本算出式による算出結果は |  |  | 0.24231 | [mW/c㎡] | であり、基準値を充足 |  | していない。
| 基準値を充足するためには、空中線の位置から |  |  |  | 4.9531 | ｍ以内に出入りさせない必要がある。
9 | 指向性及び空中線を考慮した算出はできない。
1 | 次に、空間的平均値により算出してみると、 |  |  |  | 0.032244 | となり、
不均一にばく露される場合の基準値を充足している。
◆主輻射方向から右に２２５゜の立ち入り可能地点における算出結果
| ○算出地点は空中線位置から |  |  | 0 | ｍ離れている。 |  | （直線距離(R)は | 4.5 | ｍ）
○算出地点における大地面反射は、考慮する。
○算出地点におけるビル・鉄塔等による反射の恐れはない。
| ○基準値： | 0.2 | [mW/c㎡]
| 基本算出式による算出結果は |  |  | 0.24231 | [mW/c㎡] | であり、基準値を充足 |  | していない。
| 基準値を充足するためには、空中線の位置から |  |  |  | 4.9531 | ｍ以内に出入りさせない必要がある。
9 | 指向性及び空中線を考慮した算出はできない。
1 | 次に、空間的平均値により算出してみると、 |  |  |  | 0.032244 | となり、
不均一にばく露される場合の基準値を充足している。
◆主輻射方向から右に２７０゜の立ち入り可能地点における算出結果
| ○算出地点は空中線位置から |  |  | 0 | ｍ離れている。 |  | （直線距離(R)は | 4.5 | ｍ）
○算出地点における大地面反射は、考慮する。
○算出地点におけるビル・鉄塔等による反射の恐れはない。
| ○基準値： | 0.2 | [mW/c㎡]
| 基本算出式による算出結果は |  |  | 0.24231 | [mW/c㎡] | であり、基準値を充足 |  | していない。
| 基準値を充足するためには、空中線の位置から |  |  |  | 4.9531 | ｍ以内に出入りさせない必要がある。
9 | 指向性及び空中線を考慮した算出はできない。
1 | 次に、空間的平均値により算出してみると、 |  |  |  | 0.032244 | となり、
不均一にばく露される場合の基準値を充足している。
◆主輻射方向から右に３１５゜の立ち入り可能地点における算出結果
| ○算出地点は空中線位置から |  |  | 0 | ｍ離れている。 |  | （直線距離(R)は | 4.5 | ｍ）
○算出地点における大地面反射は、考慮する。
○算出地点におけるビル・鉄塔等による反射の恐れはない。
| ○基準値： | 0.2 | [mW/c㎡]
| 基本算出式による算出結果は |  |  | 0.24231 | [mW/c㎡] | であり、基準値を充足 |  | していない。
| 基準値を充足するためには、空中線の位置から |  |  |  | 4.9531 | ｍ以内に出入りさせない必要がある。
9 | 指向性及び空中線を考慮した算出はできない。
1 | 次に、空間的平均値により算出してみると、 |  |  |  | 0.032244 | となり、
不均一にばく露される場合の基準値を充足している。

## P3
Ｎａｍｅ | 周波数[MHz] | 電力 [Ｗ] | 利得 [dB] | 損失 [dB] | 直線距離[ｍ] | 基準値 | 単位 | 算出方法 | 算出結果 | 面反射 | 大地面 | 係数１ | 係数２ | 個別判定 | 充足距離
| 60.065 | 0.1 | 8.15 | 16.17 | 27.5 | 0.2 | [mW/c㎡] | 基本式 | 6.6403e-07 | FALSE | 考慮する |  |  | ○ | 0.050108
| 407.2 | 0.5 | 11 | 6.8 | 30 | 0.27147 | [mW/c㎡] | 基本式 | 2.9769e-05 | FALSE | 考慮する |  |  | ○ | 0.31415
《 総合判定は、○ (1.12978320569999E-04) です。》
※この結果は、算出地点にビル・鉄塔等の強い反射の恐れがないものとして、算出したものです。

## Sheet1
記 録 可 | ▼ | 記 録 可 | ▼
記録不可 | ▼ | 記録不可 | ▼
MS-Excel5.0 ﾏｸﾛを利用した |  | MS-Excel5.0 ﾏｸﾛを利用した
電波防護のための |  | 電波防護のための
基準への適合確認 |  | 基準への適合確認
プログラム |  | プログラム
記 録 可 | ▼ | 記 録 可 | ▼
記録不可 | ▼ | 記録不可 | ▼
MS-Excel5.0 ﾏｸﾛを利用した |  | MS-Excel5.0 ﾏｸﾛを利用した
電波防護のための |  | 電波防護のための
基準への適合確認 |  | 基準への適合確認
プログラム |  | プログラム
記 録 可 | ▼ | 記 録 可 | ▼
記録不可 | ▼ | 記録不可 | ▼
MS-Excel5.0 ﾏｸﾛを利用した |  | MS-Excel5.0 ﾏｸﾛを利用した
電波防護のための |  | 電波防護のための
基準への適合確認 |  | 基準への適合確認
プログラム |  | プログラム
記 録 可 | ▼ | 記 録 可 | ▼
記録不可 | ▼ | 記録不可 | ▼
MS-Excel5.0 ﾏｸﾛを利用した |  | MS-Excel5.0 ﾏｸﾛを利用した
電波防護のための |  | 電波防護のための
基準への適合確認 |  | 基準への適合確認
プログラム |  | プログラム